## Sheet1
|  |  | Eco Comfort 25 | Eco Comfort 45
Jed.mere
Nominalna toplotna snaga |  | KW | 25,26 | 44,18
Max.radni pritisak |  | kPa | 300 | 300
Probni pritisak |  |  | 450 | 450
Zapremine vode u kotlu |  | L-cca | 85 | 141
Masa kotla |  | kg | 428 | 548
Max. Temp. Potisnog voda |  | ˚C | 90 | 90
Min. Temp. Povratnog voda |  | ˚C | 60 | 60
Stepen iskorišćenja |  | % | >91 | >88
DIMENZIJE | A | mm | 580 | 580
| A1 |  | 1217 | 1217
| B |  | 545 | 915
| B1 |  | 980 | 1362
| C |  | 1234 | 1233
| D |  | 160 | 180
| E |  | 125 | 137
| F |  | 367 | 366
| G |  | 1300 | 1299
| H |  | 1542 | 1552
| I |  | 231 | 343
| D1 | col | 5/4" | 5/4"
| D2 |  | 1/2" | 1/2"
| D3 |  | 1/2" | 1/2"
| D4 |  | 1/2" | 1/2"
| D5 |  | 1/2" | 1/2"
*Zadržavamo pravo izmene